## Hoja 1
UDB030 | m |  | Banda de unión para la instalación de pasto sintético.
Banda de unión para pasto sintético en instalaciones deportivas, realizada con membrana geotextil multicapa, impermeable y reforzada, compuesta de poliolefinas termoplásticas, provista de fibra para la adhesión en ambas caras, de 0,6 mm de espesor, suministrada en rollos de 300 mm de anchura y 100 m de longitud, dispuesta sobre base elástica drenante.
Código |  | Unidad |  | Descripción | Cantidad | Costo | Importe
1 |  |  |  | Materiales
mt15rev070a |  | m |  | Banda de unión para pasto sintético en instalaciones deportivas, realizada con membrana geotextil multicapa, impermeable y reforzada, compuesta de poliolefinas termoplásticas, provista de fibra para la adhesión en ambas caras, de 0,6 mm de espesor, suministrada en rollos de 300 mm de anchura y 100 m de longitud. | 1.01 | 54.59 | 55.14
mt47adc110a |  | kg |  | Adhesivo especial de poliuretano bicomponente. | 0.25 | 85.27 | 21.32
[5 empty] | Subtotal materiales: |  | 76.46
2 |  |  |  | Mano de obra
mo041 |  | h |  | Oficial albañil de obra civil. | 0.028 | 127.32 | 3.56
mo087 |  | h |  | Ayudante albañil de obra civil. | 0.028 | 77.51 | 2.17
[5 empty] | Subtotal mano de obra: |  | 5.73
3 |  |  |  | Herramienta menor
|  | % |  | Herramienta menor | 2 | 82.19 | 1.64
Costo de mantenimiento decenal: $ 16,77 en los primeros 10 años. |  |  |  |  | Costos directos (1+2+3): |  | 83.83