## Hoja 1
UDE010 | Ud | Equipamiento.
Equipamiento deportivo para pista de tenis, formado por red de nylon reforzado, postes de apoyo y accesorios reglamentarios, según normativa federativa, con anclajes de suelo para postes de tubo de aluminio de 93 mm de diámetro y 420 mm de longitud, con tapa, recibidos en dado de concreto f'c=20 MPa (200 kg/cm²), clasificación de exposición A1, tamaño máximo del agregado 20 mm, revenimiento de 5 a 10 cm de 50x50x40 cm.
Código |  | Unidad | Descripción | Cantidad | Costo | Importe
1 |  |  | Materiales
mt10hmf071ce |  | m³ | Concreto simple f'c=20 MPa (200 kg/cm²), clasificación de exposición A1, tamaño máximo del agregado 20 mm, revenimiento nominal del concreto fresco de 5 a 10 mm, premezclado, según RCDF NTC Diseño y Construcción de Estructuras de Concreto (2004). | 0.3 | 1300.78 | 390.23
mt47ede011a |  | Ud | Vaina de aluminio para anclaje en suelo de poste de tenis, en tubo de 93 mm de diámetro y 420 mm de longitud, con tapa. | 2 | 775.32 | 1550.64
mt47ede010a |  | Ud | Equipamiento deportivo para pista de tenis, compuesto de red de nylon reforzado, postes de apoyo y accesorios reglamentarios, según normativa federativa. | 1 | 15506.8 | 15506.8
|  |  |  | Subtotal materiales: |  | 17447.6
2 |  |  | Mano de obra
mo041 |  | h | Oficial albañil de obra civil. | 5.549 | 119.98 | 665.77
mo087 |  | h | Ayudante albañil de obra civil. | 5.549 | 73.05 | 405.35
|  |  |  | Subtotal mano de obra: |  | 1071.12
3 |  |  | Herramienta menor
|  | % | Herramienta menor | 2 | 18518.8 | 370.38
Costo de mantenimiento decenal: $ 11.144,59 en los primeros 10 años. |  |  |  | Costos directos (1+2+3): |  | 18889.1