## Hoja 1
UDV040 | m |  | Marcado y señalización de pistas deportivas, con pintura plástica.
Aplicación manual de dos manos de pintura plástica antideslizante, color blanco, acabado satinado, textura lisa, la primera mano diluida con un 20% de agua y la siguiente diluida con un 5% de agua o sin diluir; para marcado y señalización de pista de tenis, con líneas de 5 cm de anchura, según normas federativas.
Código |  | Unidad |  | Descripción | Cantidad | Costo | Importe
1 |  |  |  | Materiales
mt27pii060x |  | l |  | Pintura plástica, a base de resinas acrílicas, color blanco, acabado satinado, textura lisa, antideslizante; para aplicar con brocha, rodillo o pistola. | 0.01 | 227.26 | 2.27
mt27wav020b |  | m |  | Cinta adhesiva de pintor, de 50 mm de anchura. | 2 | 3.77 | 7.54
[5 empty] | Subtotal materiales: |  | 9.81
2 |  |  |  | Mano de obra
mo038 |  | h |  | Oficial pintor. | 0.084 | 119.98 | 10.08
mo076 |  | h |  | Ayudante pintor. | 0.084 | 73.05 | 6.14
[5 empty] | Subtotal mano de obra: |  | 16.22
3 |  |  |  | Herramienta menor
|  | % |  | Herramienta menor | 2 | 26.03 | 0.52
Costo de mantenimiento decenal: $ 42,21 en los primeros 10 años. |  |  |  |  | Costos directos (1+2+3): |  | 26.55