## Hoja 1
UGS030 | Ud |  | Vaso de expansión para red de aprovechamiento de aguas pluviales.
Vaso de expansión de 5 l de capacidad, presión máxima de 8 bar, 300 mm de altura, 150 mm de diámetro, conexión roscada de 1" macho, para una temperatura de trabajo de -10°C a +100°C. Incluso soporte, válvula de corte, latiguillo y elementos de fijación.
Código |  | Unidad |  | Descripción | Cantidad | Costo | Importe
1 |  |  |  | Materiales
mt37eqp030a |  | Ud |  | Vaso de expansión de 5 l de capacidad, presión máxima de 8 bar, 300 mm de altura, 150 mm de diámetro, conexión roscada de 1" macho, para una temperatura de trabajo de -10°C a +100°C, con soporte, válvula de corte, latiguillo y elementos de fijación. | 1 | 1230.25 | 1230.25
[5 empty] | Subtotal materiales: |  | 1230.25
2 |  |  |  | Mano de obra
mo008 |  | h |  | Oficial plomero. | 0.9 | 123.28 | 110.95
mo107 |  | h |  | Ayudante plomero. | 0.9 | 72.91 | 65.62
[5 empty] | Subtotal mano de obra: |  | 176.57
3 |  |  |  | Herramienta menor
|  | % |  | Herramienta menor | 2 | 1406.82 | 28.14
Costo de mantenimiento decenal: $ 157,85 en los primeros 10 años. |  |  |  |  | Costos directos (1+2+3): |  | 1434.96