## Hoja 1
UHI010 | Ud | Hornacina de mampostería.
Hornacina de 70x100x30 cm, de mampostería de tabique de barro hueco doble, para revestir, 33x16x7 cm, con juntas de 10 mm de espesor, asentada con mortero de cemento confeccionado en obra, con 250 kg/m³ de cemento, color gris, dosificación 1:6, suministrado en sacos, para alojamiento de instalaciones (marcos y puertas no incluidos en este precio).
Código |  | Unidad | Descripción | Cantidad | Costo | Importe
1 |  |  | Materiales
mt04lvc010g |  | Ud | Tabique de barro hueco doble, para revestir, 33x16x7 cm, densidad 810 kg/m³. | 38 | 7.59 | 288.42
mt08aaa010a |  | m³ | Agua. | 0.012 | 22.86 | 0.27
mt01arg005a |  | t | Arena de cantera, para mortero hecho en obra. | 0.031 | 315.71 | 9.79
mt08cem000f |  | kg | Cemento gris en sacos. | 4.846 | 2.24 | 10.86
mt10hmf071ce |  | m³ | Concreto simple f'c=20 MPa (200 kg/cm²), clasificación de exposición A1, tamaño máximo del agregado 20 mm, revenimiento nominal del concreto fresco de 5 a 10 mm, premezclado, según RCDF NTC Diseño y Construcción de Estructuras de Concreto (2004). | 0.063 | 1300.78 | 81.95
mt04lvg020a |  | Ud | Tablero cerámico hueco machihembrado, para revestir, 50x20x3 cm, con las testas rectas. | 4 | 4.14 | 16.56
|  |  |  | Subtotal materiales: |  | 407.85
2 |  |  | Equipo y herramienta
mq06hor010 |  | h | Revolvedora de concreto eléctrica con una capacidad de amasado de 160 l. | 0.017 | 53.58 | 0.91
|  |  |  | Subtotal equipo y herramienta: |  | 0.91
3 |  |  | Mano de obra
mo041 |  | h | Oficial albañil de obra civil. | 6.739 | 119.98 | 808.55
mo087 |  | h | Ayudante albañil de obra civil. | 7.021 | 73.05 | 512.88
|  |  |  | Subtotal mano de obra: |  | 1321.43
4 |  |  | Herramienta menor
|  | % | Herramienta menor | 2 | 1730.19 | 34.6
Costo de mantenimiento decenal: $ 35,30 en los primeros 10 años. |  |  |  | Costos directos (1+2+3+4): |  | 1764.79