## Hoja 1
UHP010 | Ud |  | Hornacina prefabricada de concreto.
Hornacina prefabricada de concreto, para alojamiento de válvula de llenado de diesel, de 760x250x1750 mm de dimensiones exteriores, con base.
Código |  | Unidad |  | Descripción | Cantidad | Costo | Importe
1 |  |  |  | Materiales
mt47hph010L |  | Ud |  | Hornacina prefabricada de concreto, para alojamiento de válvula de llenado de diesel, de 760x250x1750 mm de dimensiones exteriores, formada por cemento, agregado, fibras de acero y polipropileno, con base de 840x500x500 mm de dimensiones exteriores. | 1 | 5436.63 | 5436.63
[5 empty] | Subtotal materiales: |  | 5436.63
2 |  |  |  | Equipo y herramienta
mq07gte010c |  | h |  | Grúa autopropulsada de brazo telescópico con una capacidad de elevación de 30 t y 27 m de altura máxima de trabajo. | 0.58 | 1165.37 | 675.91
[5 empty] | Subtotal equipo y herramienta: |  | 675.91
3 |  |  |  | Mano de obra
mo041 |  | h |  | Oficial albañil de obra civil. | 0.44 | 119.98 | 52.79
mo087 |  | h |  | Ayudante albañil de obra civil. | 0.44 | 73.05 | 32.14
[5 empty] | Subtotal mano de obra: |  | 84.93
4 |  |  |  | Herramienta menor
|  | % |  | Herramienta menor | 2 | 6197.47 | 123.95
Costo de mantenimiento decenal: $ 126,43 en los primeros 10 años. |  |  |  |  | Costos directos (1+2+3+4): |  | 6321.42