## Hoja 1
UIA010 | Ud |  | Registro de conexión eléctrica.
Registro de conexión eléctrica, prefabricada de concreto, sin fondo, registrable, de 60x60x60 cm de medidas interiores, con paredes rebajadas para la entrada de tubos, capaz de soportar una carga de 400 kN, con marco de acero galvanizado y tapa de concreto reforzado aligerado, de 69,5x68,5 cm, para registro de conexión eléctrica, capaz de soportar una carga de 125 kN; previa excavación con medios manuales y posterior relleno del trasdós con material granular.
Código |  | Unidad |  | Descripción | Cantidad | Costo | Importe
1 |  |  |  | Materiales
mt35arg100f |  | Ud |  | Registro de conexión eléctrica, prefabricada de concreto, sin fondo, registrable, de 60x60x60 cm de medidas interiores, con paredes rebajadas para la entrada de tubos, capaz de soportar una carga de 400 kN. | 1 | 955.38 | 955.38
mt35arg105d |  | Ud |  | Marco de acero galvanizado y tapa de concreto reforzado aligerado, de 69,5x68,5 cm, para registro de conexión eléctrica, capaz de soportar una carga de 125 kN. | 1 | 1871.48 | 1871.48
mt01arr010a |  | t |  | Grava de cantera, de 19 a 25 mm de diámetro. | 0.842 | 199.78 | 168.21
[5 empty] | Subtotal materiales: |  | 2995.07
2 |  |  |  | Mano de obra
mo020 |  | h |  | Oficial albañil. | 0.685 | 127.32 | 87.21
mo077 |  | h |  | Ayudante albañil. | 2.272 | 77.51 | 176.1
[5 empty] | Subtotal mano de obra: |  | 263.31
3 |  |  |  | Herramienta menor
|  | % |  | Herramienta menor | 2 | 3258.38 | 65.17
Costo de mantenimiento decenal: $ 166,18 en los primeros 10 años. |  |  |  |  | Costos directos (1+2+3): |  | 3323.55