## Hoja 1
UII020 | Ud | Farola para alumbrado de zonas peatonales.
Farola con distribución de claro radialmente asimétrica, con luminaria rectangular de 1100x155x95 mm, columna de 4600 mm, con lámpara LED de 50 W, con cuerpo de aluminio inyectado, aluminio y acero inoxidable, vidrio de seguridad, reflector de aluminio puro anodizado, clase de protección I, grado de protección IP65, con placa base y anclas, con caja de conexión y protección, con fusibles, toma de tierra con pica y registro de paso y ramal de 40x40x60 cm, con marco y tapa de hierro fundido. Incluso lámparas. El precio no incluye la excavación de la cimentación ni la formación de la cimentación.
Código |  |  | Unidad | Descripción | Cantidad | Costo | Importe
1 |  |  |  | Materiales
mt34www020 |  |  | Ud | Registro de paso y ramal de 40x40x60 cm, con marco y tapa de hierro fundido. | 1 | 2189.73 | 2189.73
mt34www040 |  |  | Ud | Caja de conexión y protección, con fusibles. | 1 | 178.08 | 178.08
mt35ttc010b |  |  | m | Conductor de cobre desnudo, de 35 mm². | 2 | 83.26 | 166.52
mt35tte010a |  |  | Ud | Electrodo para red de toma de tierra cobreado con 300 µm, fabricado en acero, de 14 mm de diámetro y 1,5 m de longitud. | 1 | 474.1 | 474.1
mt34beg100a |  |  | Ud | Farola con distribución de claro radialmente asimétrica, con luminaria rectangular de 1100x155x95 mm, columna de 4600 mm, con lámpara LED de 50 W, con cuerpo de aluminio inyectado, aluminio y acero inoxidable, vidrio de seguridad, reflector de aluminio puro anodizado, clase de protección I, grado de protección IP65, con placa base y anclas. | 1 | 87362.1 | 87362.1
[5 empty] | Subtotal materiales: |  | 90370.5
2 |  |  |  | Equipo y herramienta
mq04cag010c |  |  | h | Camión con grúa de hasta 12 t. | 1.159 | 1018.39 | 1180.31
[5 empty] | Subtotal equipo y herramienta: |  | 1180.31
3 |  |  |  | Mano de obra
mo003 |  |  | h | Oficial electricista. | 0.685 | 123.28 | 84.45
mo102 |  |  | h | Ayudante electricista. | 0.685 | 72.91 | 49.94
[5 empty] | Subtotal mano de obra: |  | 134.39
4 |  |  |  | Herramienta menor
|  |  | % | Herramienta menor | 2 | 91685.2 | 1833.7
Costo de mantenimiento decenal: $ 49.565,03 en los primeros 10 años. |  |  |  |  | Costos directos (1+2+3+4): |  | 93518.9