## Hoja 1
UII020 | Ud | Farola para alumbrado de zonas peatonales.
Farola con distribución de claro radialmente asimétrica, con luminaria rectangular de 445x265x125 mm, con lámpara LED de 53 W, con cuerpo de aluminio inyectado, aluminio y acero inoxidable, vidrio de seguridad, reflector de aluminio puro anodizado, clase de protección I, grado de protección IP66, con placa base y anclas, con caja de conexión y protección, con fusibles, conductor interior, toma de tierra con pica y registro de paso y ramal de 40x40x60 cm, con marco y tapa de hierro fundido. Incluso lámparas. El precio no incluye la excavación de la cimentación ni la formación de la cimentación.
Código |  |  | Unidad | Descripción | Cantidad | Costo | Importe
1 |  |  |  | Materiales
mt34www020 |  |  | Ud | Registro de paso y ramal de 40x40x60 cm, con marco y tapa de hierro fundido. | 1 | 2189.73 | 2189.73
mt34www040 |  |  | Ud | Caja de conexión y protección, con fusibles. | 1 | 178.08 | 178.08
mt34www050 |  |  | m | Conductor aislado de cobre para 0,6/1 kV de 2x2,5 mm². | 6.9 | 12.44 | 85.84
mt35ttc010b |  |  | m | Conductor de cobre desnudo, de 35 mm². | 2 | 83.26 | 166.52
mt35tte010a |  |  | Ud | Electrodo para red de toma de tierra cobreado con 300 µm, fabricado en acero, de 14 mm de diámetro y 1,5 m de longitud. | 1 | 474.1 | 474.1
mt34beg100F |  |  | Ud | Farola con distribución de claro radialmente asimétrica, con luminaria rectangular de 445x265x125 mm, con lámpara LED de 53 W, con cuerpo de aluminio inyectado, aluminio y acero inoxidable, vidrio de seguridad, reflector de aluminio puro anodizado, clase de protección I, grado de protección IP66, con placa base y anclas. | 1 | 73721 | 73721
mt34beg101i |  |  | Ud | Columna cilíndrica para luminaria, de 7000 mm de altura, de aluminio lacado con rail de montaje. | 1 | 54418.3 | 54418.3
[5 empty] | Subtotal materiales: |  | 131234
2 |  |  |  | Equipo y herramienta
mq04cag010c |  |  | h | Camión con grúa de hasta 12 t. | 1.159 | 1018.39 | 1180.31
[5 empty] | Subtotal equipo y herramienta: |  | 1180.31
3 |  |  |  | Mano de obra
mo003 |  |  | h | Oficial electricista. | 0.685 | 123.28 | 84.45
mo102 |  |  | h | Ayudante electricista. | 0.685 | 72.91 | 49.94
[5 empty] | Subtotal mano de obra: |  | 134.39
4 |  |  |  | Herramienta menor
|  |  | % | Herramienta menor | 2 | 132548 | 2650.96
Costo de mantenimiento decenal: $ 71.655,58 en los primeros 10 años. |  |  |  |  | Costos directos (1+2+3+4): |  | 135199