## Hoja 1
UII030 | Ud | Luminaria de farola para alumbrado de zonas peatonales.
Luminaria de fundición de aluminio, acabado lacado de color negro, regulable, de 60 W, factor de potencia mayor de 0,95, de 438x438x793 mm, con 32 LED SMD 5050, temperatura de color 3000 K, índice de reproducción cromática mayor de 80, índice de deslumbramiento unificado menor de 12, flujo luminoso 7311 lúmenes, con grados de protección IP66 e IK08.
Código |  | Unidad | Descripción | Cantidad | Costo | Importe
1 |  |  | Materiales
mt34ena470tj |  | Ud | Luminaria de fundición de aluminio, acabado lacado de color negro, regulable, de 60 W, factor de potencia mayor de 0,95, de 438x438x793 mm, con 32 LED SMD 5050, temperatura de color 3000 K, índice de reproducción cromática mayor de 80, índice de deslumbramiento unificado menor de 12, flujo luminoso 7311 lúmenes, con grados de protección IP66 e IK08, para fijar en soporte. | 1 | 12755 | 12755
|  |  |  | Subtotal materiales: |  | 12755
2 |  |  | Equipo y herramienta
mq07cce010a |  | h | Camión con cesta elevadora de brazo articulado de 16 m de altura máxima de trabajo y 260 kg de carga máxima. | 0.811 | 330.14 | 267.74
|  |  |  | Subtotal equipo y herramienta: |  | 267.74
3 |  |  | Mano de obra
mo003 |  | h | Oficial electricista. | 0.958 | 123.28 | 118.1
mo102 |  | h | Ayudante electricista. | 0.958 | 72.91 | 69.85
|  |  |  | Subtotal mano de obra: |  | 187.95
4 |  |  | Herramienta menor
|  | % | Herramienta menor | 2 | 13210.7 | 264.21
Costo de mantenimiento decenal: $ 5.389,98 en los primeros 10 años. |  |  |  | Costos directos (1+2+3+4): |  | 13474.9