## Hoja 1
UIL010 | Ud | Lámpara de led
Lámpara de led, de 36 W, con casquillo E27, clase de eficiencia energética A+, factor de potencia mayor de 0,90, de 93 mm de diámetro y 235 mm de altura, haz de claro 360°, con LED SMD LM561B, temperatura de color 3000 K, índice de reproducción cromática mayor de 80, flujo luminoso 3770 lúmenes, grado de protección IP64.
Código |  | Unidad | Descripción | Cantidad | Costo | Importe
1 |  |  | Materiales
mt34ena560gd |  | Ud | Lámpara de led, de 36 W, con casquillo E27, clase de eficiencia energética A+, factor de potencia mayor de 0,90, de 93 mm de diámetro y 235 mm de altura, haz de claro 360°, con LED SMD LM561B, temperatura de color 3000 K, índice de reproducción cromática mayor de 80, flujo luminoso 3770 lúmenes, grado de protección IP64. | 1 | 2020.58 | 2020.58
|  |  |  | Subtotal materiales: |  | 2020.58
2 |  |  | Equipo y herramienta
mq07cce010a |  | h | Camión con cesta elevadora de brazo articulado de 16 m de altura máxima de trabajo y 260 kg de carga máxima. | 0.464 | 330.14 | 153.18
|  |  |  | Subtotal equipo y herramienta: |  | 153.18
3 |  |  | Mano de obra
mo003 |  | h | Oficial electricista. | 0.542 | 123.28 | 66.82
mo102 |  | h | Ayudante electricista. | 0.542 | 72.91 | 39.52
|  |  |  | Subtotal mano de obra: |  | 106.34
4 |  |  | Herramienta menor
|  | % | Herramienta menor | 2 | 2280.1 | 45.6
Costo de mantenimiento decenal: $ 1.627,99 en los primeros 10 años. |  |  |  | Costos directos (1+2+3+4): |  | 2325.7