## Hoja 1
UIS010 | Ud | Farola solar.
Farola solar con distribución de claro radialmente asimétrica, compuesta por columna de acero cincado con placa de anclaje; brazo de acero cincado; caja de acero galvanizado con recubrimiento de plástico; módulo solar fotovoltaico, potencia máxima (Wp) 70 W, con caja de conexiones con diodos, cables y conectores; luminaria rectangular de aluminio y acero inoxidable, con lámpara LED de alto brillo, potencia máxima 20 W, eficiencia luminosa 110 lúmenes/W, sensibilidad lumínica 15 lux; batería de iones de litio, tensión 12 V, capacidad 54 Ah, temperatura de trabajo entre -25°C y 75°C y sistema de regulación y control en caja estanca, con interruptor crepuscular y temporizador, tiempo de encendido al 100% durante 4 horas/día, tiempo de encendido al 50% durante 6 horas/día y autonomía máxima sin carga 3 días. El precio no incluye la excavación de la cimentación ni la formación de la cimentación.
Código |  | Unidad | Descripción | Cantidad | Costo | Importe
1 |  |  | Materiales
mt34sol015aa |  | Ud | Farola solar con distribución de claro radialmente asimétrica, compuesta por columna de acero cincado con placa de anclaje; brazo de acero cincado; caja de acero galvanizado con recubrimiento de plástico; módulo solar fotovoltaico, potencia máxima (Wp) 70 W, con caja de conexiones con diodos, cables y conectores; luminaria rectangular de aluminio y acero inoxidable, con lámpara LED de alto brillo, potencia máxima 20 W, eficiencia luminosa 110 lúmenes/W, sensibilidad lumínica 15 lux; batería de iones de litio, tensión 12 V, capacidad 54 Ah, temperatura de trabajo entre -25°C y 75°C y sistema de regulación y control en caja estanca, con interruptor crepuscular y temporizador, tiempo de encendido al 100% durante 4 horas/día, tiempo de encendido al 50% durante 6 horas/día y autonomía máxima sin carga 3 días. | 1 | 33919.5 | 33919.5
|  |  |  | Subtotal materiales: |  | 33919.5
2 |  |  | Equipo y herramienta
mq04cag010c |  | h | Camión con grúa de hasta 12 t. | 0.58 | 1015.4 | 588.93
|  |  |  | Subtotal equipo y herramienta: |  | 588.93
3 |  |  | Mano de obra
mo003 |  | h | Oficial electricista. | 0.685 | 125.33 | 85.85
mo102 |  | h | Ayudante electricista. | 0.685 | 74.12 | 50.77
|  |  |  | Subtotal mano de obra: |  | 136.62
4 |  |  | Herramienta menor
|  | % | Herramienta menor | 2 | 34645.1 | 692.9
Costo de mantenimiento decenal: $ 42.405,54 en los primeros 10 años. |  |  |  | Costos directos (1+2+3+4): |  | 35337.9