## Hoja 1
UJP010 | Ud |  | Plantación de árbol.
Plantación de Mimosa plateada (Acacia dealbata) de 12 a 14 cm de perímetro de tronco a 1 m del suelo, en hoyo de 60x60x60 cm realizado con medios mecánicos; suministro en contenedor. Incluso tierra vegetal cribada y substratos vegetales fertilizados.
Código |  | Unidad |  | Descripción | Cantidad | Costo | Importe
1 |  |  |  | Materiales
mt48eap010a |  | Ud |  | Mimosa plateada (Acacia dealbata) de 12 a 14 cm de perímetro de tronco a 1 m del suelo; suministro en contenedor de 50 litros, D=50 cm. | 1 | 2264.39 | 2264.39
mt48tie030a |  | m³ |  | Tierra vegetal cribada, suministrada a granel. | 0.1 | 357.66 | 35.77
mt48tie020 |  | kg |  | Abono mineral complejo NPK 15-15-15. | 0.01 | 12.45 | 0.12
mt08aaa010a |  | m³ |  | Agua. | 0.04 | 22.64 | 0.91
[5 empty] | Subtotal materiales: |  | 2301.19
2 |  |  |  | Equipo y herramienta
mq01exn020a |  | h |  | Retroexcavadora hidráulica sobre ruedas, de 105 kW. | 0.058 | 803.83 | 46.62
mq04dua020b |  | h |  | Dumper de descarga frontal de 2 t de carga útil. | 0.058 | 160.76 | 9.32
[5 empty] | Subtotal equipo y herramienta: |  | 55.94
3 |  |  |  | Mano de obra
mo040 |  | h |  | Oficial jardinero. | 0.21 | 127.32 | 26.74
mo115 |  | h |  | Peón jardinero. | 0.419 | 74.59 | 31.25
[5 empty] | Subtotal mano de obra: |  | 57.99
4 |  |  |  | Herramienta menor
|  | % |  | Herramienta menor | 2 | 2415.12 | 48.3
Costo de mantenimiento decenal: $ 2.315,61 en los primeros 10 años. |  |  |  |  | Costos directos (1+2+3+4): |  | 2463.42