## Hoja 1
UMH100 | Ud |  | Bolardo extraíble desmontable.
Bolardo con cuerpo extraíble de hierro de 790x70x70 mm y base empotrable de acero galvanizado de 210x90x90 mm.
Código |  | Unidad |  | Descripción | Cantidad | Costo | Importe
1 |  |  |  | Materiales
mt52mug020a |  | Ud |  | Bolardo con cuerpo extraíble de hierro de 790x70x70 mm y base empotrable de acero galvanizado de 210x90x90 mm, longitud total del conjunto 1000 mm, cierre mediante llave de cabeza triangular, acabado con pintura epoxi. | 1 | 2068.73 | 2068.73
mt10hmf071cf |  | m³ |  | Concreto simple f'c=20 MPa (200 kg/cm²), clasificación de exposición A1, tamaño máximo del agregado 20 mm, revenimiento nominal del concreto fresco menor de 5 mm, premezclado, según RCDF NTC Diseño y Construcción de Estructuras de Concreto (2004). | 0.1 | 1224.46 | 122.45
[5 empty] | Subtotal materiales: |  | 2191.18
2 |  |  |  | Mano de obra
mo041 |  | h |  | Oficial albañil de obra civil. | 0.873 | 121.97 | 106.48
mo087 |  | h |  | Ayudante albañil de obra civil. | 0.873 | 74.26 | 64.83
[5 empty] | Subtotal mano de obra: |  | 171.31
3 |  |  |  | Herramienta menor
|  | % |  | Herramienta menor | 2 | 2362.49 | 47.25
Costo de mantenimiento decenal: $ 1.542,23 en los primeros 10 años. |  |  |  |  | Costos directos (1+2+3): |  | 2409.74