## Hoja 1
UPD020 | Ud |  | Electrobomba para alberca.
Electrobomba autoaspirante de polipropileno reforzado con fibra de vidrio, con una potencia de 2,20 kW, 3000 r.p.m., cierre mecánico de acero inoxidable AISI 316, motor asíncrono, protección IP55, aislamiento clase F, para alimentación monofásica a 230 V y 50 Hz de frecuencia, caudal máximo 34 m³/h para una presión de 10 m.c.a. y nivel de presión sonora 65 dBA. Incluso prefiltro.
Código |  | Unidad |  | Descripción | Cantidad | Costo | Importe
1 |  |  |  | Materiales
mt47ped100kf |  | Ud |  | Electrobomba autoaspirante de polipropileno reforzado con fibra de vidrio, con una potencia de 2,2 kW, 3000 r.p.m., cierre mecánico de acero inoxidable AISI 316, motor asíncrono, protección IP55, aislamiento clase F, para alimentación monofásica a 230 V y 50 Hz de frecuencia, caudal máximo 34 m³/h para una presión de 10 m.c.a. y nivel de presión sonora 65 dBA, incluso prefiltro. | 1 | 11637.5 | 11637.5
[5 empty] | Subtotal materiales: |  | 11637.5
2 |  |  |  | Mano de obra
mo008 |  | h |  | Oficial plomero. | 2.127 | 123.28 | 262.22
mo107 |  | h |  | Ayudante plomero. | 2.127 | 72.91 | 155.08
[5 empty] | Subtotal mano de obra: |  | 417.3
3 |  |  |  | Herramienta menor
|  | % |  | Herramienta menor | 2 | 12054.8 | 241.1
Costo de mantenimiento decenal: $ 5.779,09 en los primeros 10 años. |  |  |  |  | Costos directos (1+2+3): |  | 12295.9