## Hoja 1
UPD020 | Ud |  | Electrobomba para alberca.
Electrobomba centrífuga de hierro fundido, con una potencia de 18,4 kW, 1500 r.p.m., cierre mecánico y eje de acero inoxidable AISI 316, motor asíncrono, protección IP54, aislamiento clase F, para alimentación trifásica a 400/690 V y 50 Hz de frecuencia, caudal máximo 275 m³/h para una presión de 10 m.c.a. y nivel de presión sonora 80 dBA. Incluso prefiltro.
Código |  | Unidad |  | Descripción | Cantidad | Costo | Importe
1 |  |  |  | Materiales
mt47ped101hh |  | Ud |  | Electrobomba centrífuga de hierro fundido, con una potencia de 18,4 kW, 1500 r.p.m., cierre mecánico y eje de acero inoxidable AISI 316, motor asíncrono, protección IP54, aislamiento clase F, para alimentación trifásica a 400/690 V y 50 Hz de frecuencia, caudal máximo 275 m³/h para una presión de 10 m.c.a. y nivel de presión sonora 80 dBA, incluso prefiltro. | 1 | 219880 | 219880
[5 empty] | Subtotal materiales: |  | 219880
2 |  |  |  | Mano de obra
mo008 |  | h |  | Oficial plomero. | 2.127 | 123.28 | 262.22
mo107 |  | h |  | Ayudante plomero. | 2.127 | 72.91 | 155.08
[5 empty] | Subtotal mano de obra: |  | 417.3
3 |  |  |  | Herramienta menor
|  | % |  | Herramienta menor | 2 | 220297 | 4405.94
Costo de mantenimiento decenal: $ 105.610,37 en los primeros 10 años. |  |  |  |  | Costos directos (1+2+3): |  | 224703