## Hoja 1
UPD040 | Ud |  | Válvula selectora.
Válvula selectora de resinas termoplásticas de ABS, de 6 vías, de 2", sistema de cierre de la tapa por bayoneta y presión máxima de trabajo de 3,43 bar. Incluso elementos de conexión.
Código |  | Unidad |  | Descripción | Cantidad | Costo | Importe
1 |  |  |  | Materiales
mt47ped120b |  | Ud |  | Válvula selectora de resinas termoplásticas de ABS, de 6 vías, de 2", sistema de cierre de la tapa por bayoneta y presión máxima de trabajo de 3,43 bar, incluso elementos de conexión. | 1 | 3080.1 | 3080.1
[5 empty] | Subtotal materiales: |  | 3080.1
2 |  |  |  | Mano de obra
mo008 |  | h |  | Oficial plomero. | 0.284 | 123.28 | 35.01
mo107 |  | h |  | Ayudante plomero. | 0.284 | 72.91 | 20.71
[5 empty] | Subtotal mano de obra: |  | 55.72
3 |  |  |  | Herramienta menor
|  | % |  | Herramienta menor | 2 | 3135.82 | 62.72
Costo de mantenimiento decenal: $ 1.183,46 en los primeros 10 años. |  |  |  |  | Costos directos (1+2+3): |  | 3198.54