## Hoja 1
UPD060 | Ud |  | Intercambiador de calor agua-agua.
Intercambiador de calor agua-agua, de acero inoxidable AISI 316, de 1000 mm de longitud, 122 kW de potencia, temperatura de trabajo entre 15°C y 70°C, presión máxima de trabajo de 4 bar, con tubos de titanio, termostato digital, sensor de temperatura NTC, detector de flujo, bomba y conexiones de 1" de diámetro.
Código |  | Unidad |  | Descripción | Cantidad | Costo | Importe
1 |  |  |  | Materiales
mt47ped140p |  | Ud |  | Intercambiador de calor agua-agua, de acero inoxidable AISI 316, de 1000 mm de longitud, 122 kW de potencia, temperatura de trabajo entre 15°C y 70°C, presión máxima de trabajo de 4 bar, con tubos de titanio, termostato digital, sensor de temperatura NTC, detector de flujo, bomba y conexiones de 1" de diámetro. | 1 | 21433.8 | 21433.8
[5 empty] | Subtotal materiales: |  | 21433.8
2 |  |  |  | Mano de obra
mo008 |  | h |  | Oficial plomero. | 2.835 | 123.28 | 349.5
mo107 |  | h |  | Ayudante plomero. | 2.835 | 72.91 | 206.7
[5 empty] | Subtotal mano de obra: |  | 556.2
3 |  |  |  | Herramienta menor
|  | % |  | Herramienta menor | 2 | 21990 | 439.8
Costo de mantenimiento decenal: $ 4.934,56 en los primeros 10 años. |  |  |  |  | Costos directos (1+2+3): |  | 22429.8