## Hoja 1
UPG005 | m² |  | Muro de mampostería como cimbra perdida, para vaso de alberca con skimmer.
Muro como cimbra perdida para vaso de alberca rectangular, de 9 cm de espesor de mampostería, de tabique de barro hueco doble, para revestir, 24x11,5x9 cm, con juntas de 10 mm de espesor, asentada con mortero de cemento confeccionado en obra, con 250 kg/m³ de cemento, color gris, dosificación 1:6, suministrado en sacos. El precio no incluye la ménsula ni el relleno del trasdós.
Código |  | Unidad |  | Descripción | Cantidad | Costo | Importe
1 |  |  |  | Materiales
mt04lvc010c |  | Ud |  | Tabique de barro hueco doble, para revestir, 24x11,5x9 cm, densidad 780 kg/m³. | 34.65 | 4.93 | 170.82
mt08aaa010a |  | m³ |  | Agua. | 0.004 | 22.86 | 0.09
mt01arg005a |  | t |  | Arena de cantera, para mortero hecho en obra. | 0.019 | 315.71 | 6
mt08cem000f |  | kg |  | Cemento gris en sacos. | 2.911 | 2.24 | 6.52
[5 empty] | Subtotal materiales: |  | 183.43
2 |  |  |  | Equipo y herramienta
mq06hor010 |  | h |  | Revolvedora de concreto eléctrica con una capacidad de amasado de 160 l. | 0.009 | 53.58 | 0.48
[5 empty] | Subtotal equipo y herramienta: |  | 0.48
3 |  |  |  | Mano de obra
mo021 |  | h |  | Oficial albañil especializado en trabajos de mampostería. | 0.808 | 119.98 | 96.94
mo114 |  | h |  | Peón albañil especializado en trabajos de mampostería. | 0.568 | 70.3 | 39.93
[5 empty] | Subtotal mano de obra: |  | 136.87
4 |  |  |  | Herramienta menor
|  | % |  | Herramienta menor | 2 | 320.78 | 6.42
[5 empty] | Costos directos (1+2+3+4): |  | 327.2