## Hoja 1
UPG040 | m |  | Escalonado de escalera para vaso de alberca.
Escalonado de escalera recto para vaso de alberca, realizado con tabiques de barro huecos dobles, para revestir, 24x11,5x9 cm, con juntas de 10 mm de espesor, asentados con mortero de cemento confeccionado en obra, con 250 kg/m³ de cemento, color gris, dosificación 1:6, suministrado en sacos. El precio no incluye el revestimiento.
Código |  | Unidad |  | Descripción | Cantidad | Costo | Importe
1 |  |  |  | Materiales
mt04lvc010c |  | Ud |  | Tabique de barro hueco doble, para revestir, 24x11,5x9 cm, densidad 780 kg/m³. | 11 | 4.93 | 54.23
mt08aaa010a |  | m³ |  | Agua. | 0.004 | 22.86 | 0.09
mt01arg005a |  | t |  | Arena de cantera, para mortero hecho en obra. | 0.019 | 315.71 | 6
mt08cem000f |  | kg |  | Cemento gris en sacos. | 2.911 | 2.24 | 6.52
[5 empty] | Subtotal materiales: |  | 66.84
2 |  |  |  | Equipo y herramienta
mq06hor010 |  | h |  | Revolvedora de concreto eléctrica con una capacidad de amasado de 160 l. | 0.009 | 53.58 | 0.48
[5 empty] | Subtotal equipo y herramienta: |  | 0.48
3 |  |  |  | Mano de obra
mo041 |  | h |  | Oficial albañil de obra civil. | 0.566 | 119.98 | 67.91
mo087 |  | h |  | Ayudante albañil de obra civil. | 0.397 | 73.05 | 29
[5 empty] | Subtotal mano de obra: |  | 96.91
4 |  |  |  | Herramienta menor
|  | % |  | Herramienta menor | 2 | 164.23 | 3.28
[5 empty] | Costos directos (1+2+3+4): |  | 167.51