## Hoja 1
UPI011 | Ud | Panel de control para iluminación de alberca.
Panel de control para proyectores de iluminación led de alberca, con mando a distancia, con función para el encendido y el apagado, cambio de colores, secuencias, velocidad de las secuencias y temporización del apagado de los proyectores.
Código |  | Unidad | Descripción | Cantidad | Costo | Importe
1 |  |  | Materiales
mt47pil005c |  | Ud | Panel de control para proyectores de iluminación led de alberca, con mando a distancia, con función para el encendido y el apagado, cambio de colores, secuencias, velocidad de las secuencias y temporización del apagado de los proyectores. | 1 | 4223.69 | 4223.69
mt34www011 |  | Ud | Material auxiliar para instalación de aparatos de iluminación. | 1 | 26.67 | 26.67
|  |  |  | Subtotal materiales: |  | 4250.36
2 |  |  | Mano de obra
mo003 |  | h | Oficial electricista. | 0.567 | 123.28 | 69.9
mo102 |  | h | Ayudante electricista. | 0.567 | 72.91 | 41.34
|  |  |  | Subtotal mano de obra: |  | 111.24
3 |  |  | Herramienta menor
|  | % | Herramienta menor | 2 | 4361.6 | 87.23
Costo de mantenimiento decenal: $ 1.290,16 en los primeros 10 años. |  |  |  | Costos directos (1+2+3): |  | 4448.83