## Hoja 1
URE010 | Ud | Boca de riego.
Boca de riego de fundición, con racor de salida tipo Madrid de 40 mm de diámetro.
Código |  | Unidad | Descripción | Cantidad | Costo | Importe
1 |  |  | Materiales
mt48wwg100d |  | Ud | Boca de riego, formada por cuerpo y tapa de fundición con cerradura de cuadradillo, brida de entrada, llave de corte y racor de salida tipo Madrid de latón de 40 mm de diámetro. | 1 | 3441.99 | 3441.99
mt37tpj023fe |  | Ud | Collarín de toma de PP con cuatro tornillos, para tubo de 63 mm de diámetro exterior, con toma para conexión roscada de 1 1/2" de diámetro, PN=16 atm, con juntas elásticas de EPDM, según ISO 15874-3. | 1 | 105.75 | 105.75
mt37tpa030da |  | m | Tubo de polietileno PE 40 de color negro con bandas de color azul, de 40 mm de diámetro exterior y 5,5 mm de espesor, PN=10 atm. | 1 | 76.88 | 76.88
|  |  |  | Subtotal materiales: |  | 3624.62
2 |  |  | Mano de obra
mo008 |  | h | Oficial plomero. | 0.411 | 123.28 | 50.67
mo107 |  | h | Ayudante plomero. | 0.411 | 72.91 | 29.97
|  |  |  | Subtotal mano de obra: |  | 80.64
3 |  |  | Herramienta menor
|  | % | Herramienta menor | 2 | 3705.26 | 74.11
Costo de mantenimiento decenal: $ 1.549,54 en los primeros 10 años. |  |  |  | Costos directos (1+2+3): |  | 3779.37