## Hoja 1
URE020 | Ud | Aspersor.
Aspersor aéreo de giro por impacto, de latón, con arco ajustable, radio de 10 a 37 m regulable con tornillo, conexión de 1 1/4" de diámetro.
Código |  | Unidad | Descripción | Cantidad | Costo | Importe
1 |  |  | Materiales
mt48asp010d |  | Ud | Aspersor aéreo de giro por impacto, de latón, con arco ajustable, radio de 10 a 37 m regulable con tornillo, conexión de 1 1/4" de diámetro, intervalo de presiones recomendado de 4 a 8 bar. | 1 | 2555.95 | 2555.95
mt37tpj023fd |  | Ud | Collarín de toma de PP con cuatro tornillos, para tubo de 63 mm de diámetro exterior, con toma para conexión roscada de 1 1/4" de diámetro, PN=16 atm, con juntas elásticas de EPDM, según ISO 15874-3. | 1 | 105.75 | 105.75
mt48wwg200d |  | Ud | Tubería de longitud regulable con dos codos articulados en sus extremos, de 1 1/4" de diámetro. | 1 | 629.57 | 629.57
|  |  |  | Subtotal materiales: |  | 3291.27
2 |  |  | Mano de obra
mo008 |  | h | Oficial plomero. | 0.165 | 123.28 | 20.34
mo107 |  | h | Ayudante plomero. | 0.165 | 72.91 | 12.03
|  |  |  | Subtotal mano de obra: |  | 32.37
3 |  |  | Herramienta menor
|  | % | Herramienta menor | 2 | 3323.64 | 66.47
Costo de mantenimiento decenal: $ 1.593,35 en los primeros 10 años. |  |  |  | Costos directos (1+2+3): |  | 3390.11