## Hoja 1
URE020 | Ud | Aspersor.
Aspersor emergente de turbina, de latón, con arco ajustable, radio de 5 a 20 m regulable con tornillo, conexión de 1/2" de diámetro.
Código |  | Unidad | Descripción | Cantidad | Costo | Importe
1 |  |  | Materiales
mt48asp020a |  | Ud | Aspersor emergente de turbina, de latón, con arco ajustable, radio de 5 a 20 m regulable con tornillo, conexión de 1/2" de diámetro, intervalo de presiones recomendado de 2 a 5 bar. | 1 | 241.69 | 241.69
mt37tpj023ba |  | Ud | Collarín de toma de PP con dos tornillos, para tubo de 25 mm de diámetro exterior, con toma para conexión roscada de 1/2" de diámetro, PN=16 atm, con juntas elásticas de EPDM, según ISO 15874-3. | 1 | 38.83 | 38.83
mt48wwg200a |  | Ud | Tubería de longitud regulable con dos codos articulados en sus extremos, de 1/2" de diámetro. | 1 | 53.49 | 53.49
|  |  |  | Subtotal materiales: |  | 334.01
2 |  |  | Mano de obra
mo008 |  | h | Oficial plomero. | 0.206 | 123.28 | 25.4
mo107 |  | h | Ayudante plomero. | 0.206 | 72.91 | 15.02
|  |  |  | Subtotal mano de obra: |  | 40.42
3 |  |  | Herramienta menor
|  | % | Herramienta menor | 2 | 374.43 | 7.49
Costo de mantenimiento decenal: $ 179,50 en los primeros 10 años. |  |  |  | Costos directos (1+2+3): |  | 381.92