## Hoja 1
URE020 | Ud | Aspersor.
Aspersor emergente de turbina, de latón, con arco ajustable, radio de 5 a 20 m regulable con tornillo, conexión de 1" de diámetro.
Código |  | Unidad | Descripción | Cantidad | Costo | Importe
1 |  |  | Materiales
mt48asp020c |  | Ud | Aspersor emergente de turbina, de latón, con arco ajustable, radio de 5 a 20 m regulable con tornillo, conexión de 1" de diámetro, intervalo de presiones recomendado de 2 a 5 bar. | 1 | 1177.78 | 1177.78
mt37tpj023dc |  | Ud | Collarín de toma de PP con dos tornillos, para tubo de 40 mm de diámetro exterior, con toma para conexión roscada de 1" de diámetro, PN=16 atm, con juntas elásticas de EPDM, según ISO 15874-3. | 1 | 59.98 | 59.98
mt48wwg200c |  | Ud | Tubería de longitud regulable con dos codos articulados en sus extremos, de 1" de diámetro. | 1 | 460.98 | 460.98
|  |  |  | Subtotal materiales: |  | 1698.74
2 |  |  | Mano de obra
mo008 |  | h | Oficial plomero. | 0.206 | 123.28 | 25.4
mo107 |  | h | Ayudante plomero. | 0.206 | 72.91 | 15.02
|  |  |  | Subtotal mano de obra: |  | 40.42
3 |  |  | Herramienta menor
|  | % | Herramienta menor | 2 | 1739.16 | 34.78
Costo de mantenimiento decenal: $ 833,75 en los primeros 10 años. |  |  |  | Costos directos (1+2+3): |  | 1773.94