## Hoja 1
URE020 | Ud | Aspersor.
Aspersor emergente de giro por impacto, de latón, con arco ajustable, radio de 5 a 20 m regulable con tornillo, conexión de 3/4" de diámetro.
Código |  | Unidad | Descripción | Cantidad | Costo | Importe
1 |  |  | Materiales
mt48asp020e |  | Ud | Aspersor emergente de giro por impacto, de latón, con arco ajustable, radio de 5 a 20 m regulable con tornillo, conexión de 3/4" de diámetro, intervalo de presiones recomendado de 2 a 5 bar. | 1 | 542.34 | 542.34
mt37tpj023cb |  | Ud | Collarín de toma de PP con dos tornillos, para tubo de 32 mm de diámetro exterior, con toma para conexión roscada de 3/4" de diámetro, PN=16 atm, con juntas elásticas de EPDM, según ISO 15874-3. | 1 | 49.23 | 49.23
mt48wwg200b |  | Ud | Tubería de longitud regulable con dos codos articulados en sus extremos, de 3/4" de diámetro. | 1 | 59.43 | 59.43
|  |  |  | Subtotal materiales: |  | 651
2 |  |  | Mano de obra
mo008 |  | h | Oficial plomero. | 0.206 | 123.28 | 25.4
mo107 |  | h | Ayudante plomero. | 0.206 | 72.91 | 15.02
|  |  |  | Subtotal mano de obra: |  | 40.42
3 |  |  | Herramienta menor
|  | % | Herramienta menor | 2 | 691.42 | 13.83
Costo de mantenimiento decenal: $ 331,47 en los primeros 10 años. |  |  |  | Costos directos (1+2+3): |  | 705.25