## Hoja 1
USA100 | Ud |  | Registro de desbaste de poliéster reforzado con fibra de vidrio (PRFV).
Registro de desbaste de poliéster reforzado con fibra de vidrio (PRFV), de 1315x855x580 mm, con boca de entrada y boca de salida, de 250 mm de diámetro, tapa, reja de gruesos, cesta extraíble y rastrillo.
Código |  | Unidad |  | Descripción | Cantidad | Costo | Importe
1 |  |  |  | Materiales
mt46fpg020j |  | Ud |  | Registro de desbaste de poliéster reforzado con fibra de vidrio (PRFV), de 1315x855x580 mm, con boca de entrada y boca de salida, de 250 mm de diámetro, tapa, reja de gruesos, cesta extraíble y rastrillo, para pretratamiento de aguas residuales. | 1 | 15234.7 | 15234.7
[5 empty] | Subtotal materiales: |  | 15234.7
2 |  |  |  | Mano de obra
mo008 |  | h |  | Oficial plomero. | 2.12 | 123.28 | 261.35
mo107 |  | h |  | Ayudante plomero. | 2.12 | 72.91 | 154.57
[5 empty] | Subtotal mano de obra: |  | 415.92
3 |  |  |  | Herramienta menor
|  | % |  | Herramienta menor | 2 | 15650.6 | 313.01
Costo de mantenimiento decenal: $ 1.755,99 en los primeros 10 años. |  |  |  |  | Costos directos (1+2+3): |  | 15963.6