## Hoja 1
USA100 | Ud |  | Registro de desbaste de poliéster reforzado con fibra de vidrio (PRFV).
Registro de desbaste de poliéster reforzado con fibra de vidrio (PRFV), de 950x595x475 mm, con boca de entrada y boca de salida, de 110 mm de diámetro, tapa, reja de gruesos, cesta extraíble y rastrillo.
Código |  | Unidad |  | Descripción | Cantidad | Costo | Importe
1 |  |  |  | Materiales
mt46fpg020a |  | Ud |  | Registro de desbaste de poliéster reforzado con fibra de vidrio (PRFV), de 950x595x475 mm, con boca de entrada y boca de salida, de 110 mm de diámetro, tapa, reja de gruesos, cesta extraíble y rastrillo, para pretratamiento de aguas residuales. | 1 | 14307.9 | 14307.9
[5 empty] | Subtotal materiales: |  | 14307.9
2 |  |  |  | Mano de obra
mo008 |  | h |  | Oficial plomero. | 1.696 | 130.84 | 221.9
mo107 |  | h |  | Ayudante plomero. | 1.696 | 77.37 | 131.22
[5 empty] | Subtotal mano de obra: |  | 353.12
3 |  |  |  | Herramienta menor
|  | % |  | Herramienta menor | 2 | 14661 | 293.22
Costo de mantenimiento decenal: $ 1.644,97 en los primeros 10 años. |  |  |  |  | Costos directos (1+2+3): |  | 14954.3