## Hoja 1
UVB020 | m |  | Vallado de predio de piezas prefabricadas tipo cortaviento, sobre muro.
Vallado de predio formado por 6 piezas prefabricadas tipo cortaviento de concreto de color blanco, de sección rectangular, de 6x17x60 cm, en posición vertical, asentadas con mortero de cemento y cal, confeccionado en obra, dosificación 1:1:7, sobre muro de mampostería u concreto; con, piezas cubremuros prefabricadas de 20x7x100 cm y bases prefabricadas de 14x2,5x100 cm.
Código |  | Unidad |  | Descripción | Cantidad | Costo | Importe
1 |  |  |  | Materiales
mt08aaa010a |  | m³ |  | Agua. | 0.013 | 22.86 | 0.3
mt01arg005a |  | t |  | Arena de cantera, para mortero hecho en obra. | 0.098 | 315.71 | 30.94
mt08cem041f |  | kg |  | Cemento blanco en sacos. | 16.25 | 3.89 | 63.21
mt08cal011a |  | kg |  | Cal aérea hidratada, con un contenido total de óxido de calcio y óxido de magnesio mayor o igual al 90%, en sacos. | 16.25 | 6.65 | 108.06
mt20cvh010a |  | Ud |  | Pieza prefabricada tipo cortaviento de concreto de color blanco, de sección rectangular, de 6x17x60 cm, para vallado de predio. | 6 | 297.6 | 1785.6
mt20cvh030a |  | m |  | Base prefabricada de concreto de color blanco, de 14x2,5x100 cm para el apoyo de la pieza cubremuros. | 1 | 130.73 | 130.73
mt20cvh040a |  | m |  | Pieza cubremuros prefabricada de concreto de color blanco, de 20x7x100 cm. | 1 | 306.87 | 306.87
[5 empty] | Subtotal materiales: |  | 2425.71
2 |  |  |  | Equipo y herramienta
mq06hor010 |  | h |  | Revolvedora de concreto eléctrica con una capacidad de amasado de 160 l. | 0.068 | 53.58 | 3.64
[5 empty] | Subtotal equipo y herramienta: |  | 3.64
3 |  |  |  | Mano de obra
mo041 |  | h |  | Oficial albañil de obra civil. | 0.699 | 119.98 | 83.87
mo087 |  | h |  | Ayudante albañil de obra civil. | 1.493 | 73.05 | 109.06
[5 empty] | Subtotal mano de obra: |  | 192.93
4 |  |  |  | Herramienta menor
|  | % |  | Herramienta menor | 2 | 2622.28 | 52.45
Costo de mantenimiento decenal: $ 454,70 en los primeros 10 años. |  |  |  |  | Costos directos (1+2+3+4): |  | 2674.73