## Hoja 1
UVM030 | m² |  | Muro de gaviones para vallado de predio.
Vallado de predio formado por muro de gaviones con dos caras aparentes compuesto por gavión de 2000x1200x250 mm de malla electrosoldada, de alambre de acero galvanizado, de 3,5 a 6 mm de diámetro, con una apertura de malla de 25x100 mm en todas las caras, con una resistencia a la corrosión en niebla salina superior a 3000 horas y una resistencia mínima a la tracción del alambre de 450 N/mm²; y relleno con medios mecánicos con piedra granítica, de granulometría comprendida entre 150 y 200 mm. El precio no incluye la cimentación.
Código |  | Unidad |  | Descripción | Cantidad | Costo | Importe
1 |  |  |  | Materiales
mt07etf035j |  | Ud |  | Gavión de 2000x1200x250 mm de malla electrosoldada, de alambre de acero galvanizado, de 3,5 a 6 mm de diámetro, con una apertura de malla de 25x100 mm en todas las caras, con una resistencia a la corrosión en niebla salina superior a 3000 horas según ISO 10289 e ISO 9227 y una resistencia mínima a la tracción del alambre de 450 N/mm² y dos tubos huecos de acero de 60 mm de diámetro para su anclaje a la cimentación. | 0.42 | 1526.46 | 641.11
mt06psm010d |  | m³ |  | Piedra granítica de granulometría comprendida entre 150 y 200 mm, con desgaste en la prueba de Los Ángeles < 50. | 0.275 | 321.59 | 88.44
[5 empty] | Subtotal materiales: |  | 729.55
2 |  |  |  | Equipo y herramienta
mq01exn020a |  | h |  | Retroexcavadora hidráulica sobre ruedas, de 105 kW. | 1.159 | 806.19 | 934.37
mq04cab010c |  | h |  | Camión basculante de 12 t de carga, de 162 kW. | 1.159 | 698.7 | 809.79
[5 empty] | Subtotal equipo y herramienta: |  | 1744.16
3 |  |  |  | Mano de obra
mo041 |  | h |  | Oficial albañil de obra civil. | 1.402 | 119.98 | 168.21
mo087 |  | h |  | Ayudante albañil de obra civil. | 1.402 | 73.05 | 102.42
[5 empty] | Subtotal mano de obra: |  | 270.63
4 |  |  |  | Herramienta menor
|  | % |  | Herramienta menor | 2 | 2744.34 | 54.89
Costo de mantenimiento decenal: $ 419,88 en los primeros 10 años. |  |  |  |  | Costos directos (1+2+3+4): |  | 2799.23