## Hoja 1
UVM010 | m | Muro de mampostería para vallado de predio.
Vallado de predio formado por muro con pilastras intermedias, de 1 m de altura y de 10 cm de espesor de mampostería de bloque CV de concreto, liso hidrófugo, color gris, 40x20x10 cm, resistencia normalizada R10 (10 N/mm²), con juntas horizontales y verticales de 10 mm de espesor, junta rehundida, asentada con mortero de cemento confeccionado en obra, con 250 kg/m³ de cemento, color gris, dosificación 1:6, suministrado en sacos. El precio no incluye el revestimiento.
Código |  | Unidad | Descripción | Cantidad | Costo | Importe
1 |  |  | Materiales
mt03bhe010aae |  | Ud | Bloque CV de concreto, liso hidrófugo, color gris, 40x20x10 cm, resistencia normalizada R10 (10 N/mm²), densidad 1200 kg/m³; con el precio incrementado el 20% en concepto de piezas especiales: cadenas y medios. | 15.8 | 11.94 | 188.65
mt08aaa010a |  | m³ | Agua. | 0.004 | 22.64 | 0.09
mt01arg005a |  | t | Arena de cantera, para mortero hecho en obra. | 0.011 | 312.71 | 3.44
mt08cem000f |  | kg | Cemento gris en sacos. | 1.764 | 2.22 | 3.92
|  |  |  | Subtotal materiales: |  | 196.1
2 |  |  | Equipo y herramienta
mq06hor010 |  | h | Revolvedora de concreto eléctrica con una capacidad de amasado de 160 l. | 0.006 | 53.42 | 0.32
|  |  |  | Subtotal equipo y herramienta: |  | 0.32
3 |  |  | Mano de obra
mo041 |  | h | Oficial albañil de obra civil. | 0.972 | 127.32 | 123.76
mo087 |  | h | Ayudante albañil de obra civil. | 0.574 | 77.51 | 44.49
|  |  |  | Subtotal mano de obra: |  | 168.25
4 |  |  | Herramienta menor
|  | % | Herramienta menor | 2 | 364.67 | 7.29
Costo de mantenimiento decenal: $ 33,48 en los primeros 10 años. |  |  |  | Costos directos (1+2+3+4): |  | 371.96