## Hoja 1
UVM020 | m |  | Muro de concreto para vallado de predio.
Vallado de predio formado por muro continuo de concreto reforzado, de 1 m de altura y 15 cm de espesor, realizado con concreto f'c=20 MPa (200 kg/cm²), clasificación de exposición A1, tamaño máximo del agregado 20 mm, revenimiento de 5 a 10 cm, premezclado, y colado con grúa, y malla electrosoldada de alambre liso de acero tipo 6x6 10/10; construcción y desmontaje del sistema de cimbra recuperable metálico para acabado visto. Incluso berenjenos para biselado de cantos y separadores.
Código |  | Unidad |  | Descripción | Cantidad | Costo | Importe
1 |  |  |  | Materiales
mt07aco020d |  | Ud |  | Separador homologado para muros. | 2.4 | 0.97 | 2.33
mt08eme030c |  | m² |  | Sistema de cimbra a dos caras, para muros, formado por paneles metálicos modulares, hasta 3 m de altura, incluso elementos para paso de instalaciones. | 2 | 321.59 | 643.18
mt07ame070a |  | m² |  | Malla electrosoldada de alambre liso de acero tipo 6x6 10/10, separación 15,24x15,24 cm y Ø 3,43-3,43 mm, según NMX-B-290-CANACERO. | 1.1 | 18.14 | 19.95
mt08var040a |  | Ud |  | Berenjeno de PVC, de varias dimensiones y 2500 mm de longitud. | 1 | 8.3 | 8.3
mt10haf061bi |  | m³ |  | Concreto f'c=20 MPa (200 kg/cm²), clasificación de exposición A1, tamaño máximo del agregado 20 mm, revenimiento nominal del concreto fresco de 5 a 10 mm, premezclado, según RCDF NTC Diseño y Construcción de Estructuras de Concreto (2004). | 0.158 | 1288.9 | 203.65
[5 empty] | Subtotal materiales: |  | 877.41
2 |  |  |  | Mano de obra
mo042 |  | h |  | Oficial estructurista. | 0.474 | 132.49 | 62.8
mo089 |  | h |  | Ayudante estructurista. | 0.474 | 80.62 | 38.21
[5 empty] | Subtotal mano de obra: |  | 101.01
3 |  |  |  | Herramienta menor
|  | % |  | Herramienta menor | 2 | 978.42 | 19.57
Costo de mantenimiento decenal: $ 49,90 en los primeros 10 años. |  |  |  |  | Costos directos (1+2+3): |  | 997.99