## Hoja 1
UVT030 | m |  | Vallado de predio, de malla electrosoldada modular.
Vallado de predio formado por paneles de malla electrosoldada con pliegues de refuerzo, de 200x50 mm de paso de malla, reducido a 50x50 mm en las zonas de pliegue, y 5 mm de diámetro, de 2,50x1,00 m, acabado galvanizado y plastificado en color blanco RAL 9010 y postes de perfil hueco de sección rectangular, de 60x40x2 mm, fijados con tornillos sobre muros de mampostería u concreto. Incluso bases para el atornillado directo de postes y accesorios para la fijación de los paneles de malla electrosoldada modular a los postes metálicos. El precio no incluye el muro.
Código |  | Unidad |  | Descripción | Cantidad | Costo | Importe
1 |  |  |  | Materiales
mt52vsm010c |  | m |  | Panel de malla electrosoldada con pliegues de refuerzo, de 200x50 mm de paso de malla, reducido a 50x50 mm en las zonas de pliegue, y 5 mm de diámetro, de 2,50x1,00 m, acabado galvanizado y plastificado en color blanco RAL 9010. | 1 | 1454.22 | 1454.22
mt52vpm030c |  | Ud |  | Poste de perfil hueco de acero de sección rectangular 60x40x2 mm, de 1 m de altura, acabado galvanizado y plastificado en color blanco RAL 9010. | 0.2 | 390.44 | 78.09
mt52vpm040 |  | Ud |  | Base de aluminio para el atornillado directo de postes, con tornillos y accesorios de fijación. | 0.2 | 602.88 | 120.58
mt52vpm050 |  | Ud |  | Accesorios para la fijación de los paneles de malla electrosoldada modular a los postes metálicos. | 1.2 | 62.12 | 74.54
[5 empty] | Subtotal materiales: |  | 1727.43
2 |  |  |  | Mano de obra
mo011 |  | h |  | Oficial montador. | 0.126 | 123.28 | 15.53
mo080 |  | h |  | Ayudante montador. | 0.126 | 73.05 | 9.2
[5 empty] | Subtotal mano de obra: |  | 24.73
3 |  |  |  | Herramienta menor
|  | % |  | Herramienta menor | 3 | 1752.16 | 52.56
Costo de mantenimiento decenal: $ 306,80 en los primeros 10 años. |  |  |  |  | Costos directos (1+2+3): |  | 1804.72