## Hoja 1
UVT030 | m |  | Vallado de predio, de malla electrosoldada modular.
Vallado de predio formado por paneles de malla electrosoldada con pliegues de refuerzo, de 200x50 mm de paso de malla, reducido a 50x50 mm en las zonas de pliegue, y 5 mm de diámetro, enmarcada con tubos horizontales de 50x30x1,5 mm y tubos verticales de 40x30x1,5 mm, de 3,00x1,00 m, acabado galvanizado y plastificado en color verde RAL 6015 y postes de perfil hueco de sección rectangular, de 60x40x1,5 mm, empotrados en muros de mampostería u concreto. Incluso mortero de cemento para recibido de los postes accesorios para la fijación de los paneles de malla electrosoldada modular a los postes metálicos. El precio no incluye el muro.
Código |  | Unidad |  | Descripción | Cantidad | Costo | Importe
1 |  |  |  | Materiales
mt52vsm020b |  | m |  | Panel de malla electrosoldada con pliegues de refuerzo, de 200x50 mm de paso de malla, reducido a 50x50 mm en las zonas de pliegue, y 5 mm de diámetro, enmarcada con tubos horizontales de 50x30x1,5 mm y tubos verticales de 40x30x1,5 mm, de 3,00x1,00 m, acabado galvanizado y plastificado en color verde RAL 6015. | 1 | 1454.22 | 1454.22
mt52vpm030b |  | Ud |  | Poste de perfil hueco de acero de sección rectangular 60x40x2 mm, de 1 m de altura, acabado galvanizado y plastificado en color verde RAL 6015. | 0.2 | 390.44 | 78.09
mt52vpm050 |  | Ud |  | Accesorios para la fijación de los paneles de malla electrosoldada modular a los postes metálicos. | 1.2 | 62.12 | 74.54
mt08aaa010a |  | m³ |  | Agua. | 0.006 | 22.86 | 0.14
mt01arg005a |  | t |  | Arena de cantera, para mortero hecho en obra. | 0.015 | 315.71 | 4.74
mt08cem000f |  | kg |  | Cemento gris en sacos. | 3.8 | 2.24 | 8.51
mt08adt010 |  | kg |  | Aditivo hidrófugo para impermeabilización de morteros u concretos. | 0.076 | 18.29 | 1.39
[5 empty] | Subtotal materiales: |  | 1621.63
2 |  |  |  | Mano de obra
mo087 |  | h |  | Ayudante albañil de obra civil. | 0.14 | 73.05 | 10.23
mo011 |  | h |  | Oficial montador. | 0.126 | 123.28 | 15.53
mo080 |  | h |  | Ayudante montador. | 0.126 | 73.05 | 9.2
[5 empty] | Subtotal mano de obra: |  | 34.96
3 |  |  |  | Herramienta menor
|  | % |  | Herramienta menor | 3 | 1656.59 | 49.7
Costo de mantenimiento decenal: $ 290,07 en los primeros 10 años. |  |  |  |  | Costos directos (1+2+3): |  | 1706.29