## Hoja 1
YCA026 | Ud |  | Barandal de seguridad para protección de pozo de visita abierto, durante los trabajos de inspección.
Protección de hueco abierto de pozo de visita durante los trabajos de inspección, mediante barandal metálico de seguridad, de 1 m de altura, encajada en la boca del pozo de 60 a 80 cm de diámetro, con un peldaño de acceso y cuerda de cierre. Amortizable en 150 usos.
Código |  | Unidad |  | Descripción | Cantidad | Costo | Importe
1 |  |  |  | Materiales
mt50spb050c |  | Ud |  | Barandal para encajar en boca de pozo de visita de 60 a 80 cm de diámetro, de tubo de acero pintado al horno en epoxi-poliéster, de 1 m de altura, con un peldaño de acceso y cuerda de cierre. | 0.007 | 630.66 | 4.41
[5 empty] | Subtotal materiales: |  | 4.41
2 |  |  |  | Mano de obra
mo120 |  | h |  | Peón Seguridad y Salud. | 0.073 | 70.3 | 5.13
[5 empty] | Subtotal mano de obra: |  | 5.13
3 |  |  |  | Herramienta menor
|  | % |  | Herramienta menor | 2 | 9.54 | 0.19
[5 empty] | Costos directos (1+2+3): |  | 9.73