## Hoja 1
YCB070 | m |  | Barandal de seguridad para protección de bordes de excavación.
Protección de personas en bordes de excavación mediante barandal de seguridad de 1 m de altura, formado por varilla horizontal superior corrugada de acero fy=4200 kg/cm² de 16 mm de diámetro, varilla horizontal intermedia corrugada de acero fy=4200 kg/cm² de 16 mm de diámetro y zoclo de tabloncillo de madera de pino de 15x5,2 cm, todo ello sujeto mediante bridas de nylon y alambre a postes de varilla corrugada de acero fy=4200 kg/cm² de 20 mm de diámetro, hincados en el terreno cada 1,00 m. Incluso tapones de PVC, tipo seta, para la protección de los extremos de los armados. Amortizable las barras en 3 usos, la madera en 4 usos y los tapones protectores en 15 usos.
Código |  | Unidad |  | Descripción | Cantidad | Costo | Importe
1 |  |  |  | Materiales
mt07aco080a |  | kg |  | Acero fy=4200 kg/cm², de varios diámetros, según NMX-C-407-ONNCCE. | 2.869 | 12.85 | 36.87
mt50spr046 |  | Ud |  | Brida de nylon, de 4,8x200 mm. | 2.52 | 0.6 | 1.51
mt50spr045 |  | Ud |  | Tapón protector de PVC, tipo seta, de color rojo, para protección de los extremos de los armados. | 0.084 | 1.76 | 0.15
mt50spa050g |  | m³ |  | Tabloncillo de madera de pino, dimensiones 15x5,2 cm. | 0.002 | 6473.31 | 12.95
mt08var050 |  | kg |  | Alambre galvanizado para atar, de 1,30 mm de diámetro. | 0.05 | 22.86 | 1.14
[5 empty] | Subtotal materiales: |  | 52.62
2 |  |  |  | Mano de obra
mo119 |  | h |  | Oficial 1ª Seguridad y Salud. | 0.292 | 119.98 | 35.03
mo120 |  | h |  | Peón Seguridad y Salud. | 0.292 | 70.3 | 20.53
[5 empty] | Subtotal mano de obra: |  | 55.56
3 |  |  |  | Herramienta menor
|  | % |  | Herramienta menor | 2 | 108.18 | 2.16
[5 empty] | Costos directos (1+2+3): |  | 110.34