## Hoja 1
YCD020 | m² |  | Protección de talud con lámina de polietileno y malla de triple torsión anclada al terreno.
Protección de talud frente a desprendimiento de la capa superficial del terreno, formada por lámina de polietileno de alta densidad de 2 mm de espesor, malla de triple torsión, hexagonal, 8x10-13, de alambre galvanizado de 2,00 mm de diámetro y anclajes al terreno formados por varillas corrugadas de acero fy=4200 kg/cm². Incluso cables de acero entre los anclajes, para la sujeción de la malla de triple torsión.
Código |  | Unidad |  | Descripción | Cantidad | Costo | Importe
1 |  |  |  | Materiales
mt50spr055a |  | m² |  | Lámina de polietileno de alta densidad, de 2 mm de espesor, resistente a la intemperie. | 1.2 | 58.81 | 70.57
mt07ame510e |  | m² |  | Malla de triple torsión, hexagonal, 8x10-13, de alambre galvanizado de 2 mm de diámetro, para protección de taludes. | 1 | 35.4 | 35.4
mt07aco080a |  | kg |  | Acero fy=4200 kg/cm², de varios diámetros, según NMX-C-407-ONNCCE. | 0.6 | 12.74 | 7.64
mt50spr100b |  | m |  | Cable de acero de 2 mm de diámetro, para sujeción de malla de triple torsión. | 1.7 | 24.19 | 41.12
[5 empty] | Subtotal materiales: |  | 154.73
2 |  |  |  | Equipo y herramienta
mq07cce010a |  | h |  | Camión con cesta elevadora de brazo articulado de 16 m de altura máxima de trabajo y 260 kg de carga máxima. | 0.162 | 859.38 | 139.22
[5 empty] | Subtotal equipo y herramienta: |  | 139.22
3 |  |  |  | Mano de obra
mo120 |  | h |  | Peón Seguridad y Salud. | 0.409 | 74.59 | 30.51
[5 empty] | Subtotal mano de obra: |  | 30.51
4 |  |  |  | Herramienta menor
|  | % |  | Herramienta menor | 2 | 324.46 | 6.49
[5 empty] | Costos directos (1+2+3+4): |  | 330.95