## Hoja 1
YCE030 | m |  | Sistema provisional de protección de hueco de escalera en construcción, con barandal.
Sistema provisional de protección de hueco de escalera en construcción de 1 m de altura, formado por: barandal principal de tubo de acero de 25 mm de diámetro y 2500 mm de longitud, amortizable en 150 usos; barandal intermedio de tubo de acero de 25 mm de diámetro y 2500 mm de longitud, amortizable en 150 usos; zoclo de tabloncillo de madera de pino de 15x5,2 cm, amortizable en 4 usos y guardacuerpos telescópicos de seguridad fabricados en acero de primera calidad pintado al horno en epoxi-poliéster, de 35x35 mm y 1500 mm de longitud, separados entre sí una distancia máxima de 2 m y fijados a la losa por apriete.
Código |  | Unidad |  | Descripción | Cantidad | Costo | Importe
1 |  |  |  | Materiales
mt50spb030g |  | Ud |  | Guardacuerpos telescópico de seguridad fabricado en acero de primera calidad pintado al horno en epoxi-poliéster, de 35x35 mm y 1500 mm de longitud, con apriete arriba. | 0.035 | 367.17 | 12.85
mt50spb050a |  | Ud |  | Barandal para guardacuerpos matrizado, de tubo de acero pintado al horno en epoxi-poliéster, de 25 mm de diámetro y 2500 mm de longitud. | 0.005 | 105.11 | 0.53
mt50spa050g |  | m³ |  | Tabloncillo de madera de pino, dimensiones 15x5,2 cm. | 0.002 | 6473.31 | 12.95
[5 empty] | Subtotal materiales: |  | 26.33
2 |  |  |  | Mano de obra
mo119 |  | h |  | Oficial 1ª Seguridad y Salud. | 0.219 | 119.98 | 26.28
mo120 |  | h |  | Peón Seguridad y Salud. | 0.219 | 70.3 | 15.4
[5 empty] | Subtotal mano de obra: |  | 41.68
3 |  |  |  | Herramienta menor
|  | % |  | Herramienta menor | 2 | 68.01 | 1.36
[5 empty] | Costos directos (1+2+3): |  | 69.37