## Hoja 1
YCF013 | m |  | Sistema provisional de protección de borde de losa, clase A, en naves industriales.
Sistema provisional de protección de borde de losa, clase A, que proporciona resistencia sólo para cargas estáticas y para superficies de trabajo con un ángulo de inclinación máximo de 10°, primera puesta, formado por: red de seguridad U A2 M100 Q M, de polipropileno de alta tenacidad, amortizable en 10 puestas y estructura soporte con brazos separados entre sí una distancia máxima de 10 m, amortizables en 15 usos. Incluso cuerda de unión de polipropileno, para unir las redes y cuerda de atado de polipropileno, para atar la cuerda perimetral de las redes a un soporte adecuado.
Código |  | Unidad |  | Descripción | Cantidad | Costo | Importe
1 |  |  |  | Materiales
mt50sph070a |  | m² |  | Red de seguridad U A2 M100 Q M, de polipropileno de alta tenacidad. Energía de la red A2 (entre 2,2 y 4,4 kJ). Configuración de la red cuadrada, con cuerda perimetral de polipropileno de 16 mm de diámetro. | 2.2 | 57.05 | 125.51
mt50sph080b |  | Ud |  | Brazo inferior, formado por tubo rectangular metálico de 1,5 m de longitud, con dos pletinas soldadas en su extremo para recibir al brazo superior. | 0.009 | 813.44 | 7.32
mt50sph090b |  | Ud |  | Brazo superior, formado por tubo rectangular metálico de 2 m de longitud, con una pletina soldada en su extremo para su unión con el brazo inferior. | 0.009 | 930.18 | 8.37
mt50sph100 |  | Ud |  | Cajetín metálico con orificios que permiten posicionar el brazo inferior de 0° a 90°, con intervalos de 15°. | 0.009 | 902.53 | 8.12
mt50sph110 |  | Ud |  | Soporte para cajetín, con sistema de fijación mediante cintas textiles de poliéster de alta tenacidad. | 0.009 | 1104.19 | 9.94
mt50spr180a |  | m |  | Cuerda de atado G de polipropileno de alta tenacidad, con tratamiento a los rayos UV, D=12 mm y carga de rotura superior a 20 kN. | 0.22 | 5.54 | 1.22
mt50spr170b |  | m |  | Cuerda de unión O de polipropileno de alta tenacidad, con tratamiento a los rayos UV, D=8 mm y carga de rotura superior a 7,5 kN. | 0.11 | 3.19 | 0.35
[5 empty] | Subtotal materiales: |  | 160.83
2 |  |  |  | Mano de obra
mo119 |  | h |  | Oficial 1ª Seguridad y Salud. | 0.541 | 119.98 | 64.91
mo120 |  | h |  | Peón Seguridad y Salud. | 0.541 | 70.3 | 38.03
[5 empty] | Subtotal mano de obra: |  | 102.94
3 |  |  |  | Herramienta menor
|  | % |  | Herramienta menor | 2 | 263.77 | 5.28
[5 empty] | Costos directos (1+2+3): |  | 269.05