## Hoja 1
YCF021 | m |  | Sistema provisional de protección de borde de losa, clase B, en techumbres inclinadas metálicas.
Sistema provisional de protección de borde de losa, clase B, en techumbres inclinadas metálicas, de 1 m de altura, que proporciona resistencia sólo para cargas estáticas y fuerzas dinámicas débiles y para superficies de trabajo con un ángulo de inclinación máximo de 30°, formado por: barandal principal de tubo de acero de 25 mm de diámetro y 2500 mm de longitud, amortizable en 150 usos; 3 barandales intermedios de tubo de acero de 25 mm de diámetro y 2500 mm de longitud, dispuestas de manera que una esfera de 250 mm no pase a través de cualquier apertura, amortizables en 150 usos; zoclo metálico de 3 m de longitud, que tenga el borde superior al menos 15 cm por encima de la superficie de trabajo, amortizable en 150 usos y guardacuerpos telescópicos de seguridad fabricados en acero de primera calidad pintado al horno en epoxi-poliéster, de 35x35 mm y 1500 mm de longitud, separados entre sí una distancia máxima de 2,5 m y fijados a la viga metálica por apriete, amortizables en 20 usos.
Código |  | Unidad |  | Descripción | Cantidad | Costo | Importe
1 |  |  |  | Materiales
mt50spb030g |  | Ud |  | Guardacuerpos telescópico de seguridad fabricado en acero de primera calidad pintado al horno en epoxi-poliéster, de 35x35 mm y 1500 mm de longitud, con apriete arriba. | 0.029 | 367.17 | 10.65
mt50spb050a |  | Ud |  | Barandal para guardacuerpos matrizado, de tubo de acero pintado al horno en epoxi-poliéster, de 25 mm de diámetro y 2500 mm de longitud. | 0.011 | 105.11 | 1.16
mt50spb070 |  | Ud |  | Zoclo metálico de 3 m de longitud y 150 mm de altura, pintado al horno en epoxi-poliéster. | 0.002 | 366.68 | 0.73
[5 empty] | Subtotal materiales: |  | 12.54
2 |  |  |  | Mano de obra
mo119 |  | h |  | Oficial 1ª Seguridad y Salud. | 0.226 | 119.98 | 27.12
mo120 |  | h |  | Peón Seguridad y Salud. | 0.226 | 70.3 | 15.89
[5 empty] | Subtotal mano de obra: |  | 43.01
3 |  |  |  | Herramienta menor
|  | % |  | Herramienta menor | 2 | 55.55 | 1.11
[5 empty] | Costos directos (1+2+3): |  | 56.66