## Hoja 1
YCH030 | m² | Entablado de madera para protección de pequeño hueco horizontal de losa.
Protección de hueco horizontal de losa de superficie inferior o igual a 1 m² mediante tablero de madera de pino de 22 mm de espesor, colocado de manera que cubra la totalidad del hueco, reforzado en su parte inferior por tabloncillos, quedando el conjunto con la suficiente resistencia para soportar los esfuerzos a los que se le va a someter y sujeto a la losa con puntas planas de acero de modo que se impida su movimiento horizontal. Amortizable en 4 usos.
Código |  |  | Unidad | Descripción | Cantidad | Costo | Importe
1 |  |  |  | Materiales
mt13blm010d |  |  | m² | Tablero de madera de pino hidrofugada, espesor 22 mm. | 0.333 | 183.64 | 61.15
mt50spa050g |  |  | m³ | Tabloncillo de madera de pino, dimensiones 15x5,2 cm. | 0.007 | 6473.31 | 45.31
mt50sph020 |  |  | kg | Puntas planas de acero de 20x100 mm. | 0.04 | 18.43 | 0.74
[5 empty] | Subtotal materiales: |  | 107.2
2 |  |  |  | Mano de obra
mo119 |  |  | h | Oficial 1ª Seguridad y Salud. | 0.146 | 119.98 | 17.52
mo120 |  |  | h | Peón Seguridad y Salud. | 0.146 | 70.3 | 10.26
[5 empty] | Subtotal mano de obra: |  | 27.78
3 |  |  |  | Herramienta menor
|  |  | % | Herramienta menor | 2 | 134.98 | 2.7
[5 empty] | Costos directos (1+2+3): |  | 137.68