## Hoja 1
YCH035 | Ud | Entablado de madera para protección de hueco horizontal de elevador.
Protección de hueco horizontal de losa, para paso de elevador de 2x1,9 m mediante tablones de madera de pino de 25x7,5 cm, colocados uno junto a otro hasta cubrir la totalidad del hueco, unidos a un rollizo de madera de 10 a 12 cm de diámetro mediante clavazón, quedando el conjunto con la suficiente resistencia para soportar los esfuerzos a los que se le va a someter y sujeto a la losa con puntas planas de acero de modo que se impida su movimiento horizontal. Amortizable en 4 usos.
Código |  |  | Unidad | Descripción | Cantidad | Costo | Importe
1 |  |  |  | Materiales
mt50spv030a |  |  | m | Rollizo de madera, de 10 a 12 cm de diámetro. | 0.8 | 68.9 | 55.12
mt50spa050o |  |  | m³ | Tablón de madera de pino, dimensiones 25x7,5 cm. | 0.078 | 6692.74 | 522.03
mt50sph020 |  |  | kg | Puntas planas de acero de 20x100 mm. | 1.012 | 18.43 | 18.65
[5 empty] | Subtotal materiales: |  | 595.8
2 |  |  |  | Mano de obra
mo119 |  |  | h | Oficial 1ª Seguridad y Salud. | 0.832 | 119.98 | 99.82
mo120 |  |  | h | Peón Seguridad y Salud. | 0.832 | 70.3 | 58.49
[5 empty] | Subtotal mano de obra: |  | 158.31
3 |  |  |  | Herramienta menor
|  |  | % | Herramienta menor | 2 | 754.11 | 15.08
[5 empty] | Costos directos (1+2+3): |  | 769.19