## Hoja 1
YCI040 | m² | Sistema S de red de seguridad colocada horizontalmente en estructuras prefabricadas y metálicas.
Sistema S de red de seguridad desplazable, colocada horizontalmente en estructuras prefabricadas de concreto y estructuras metálicas, formado por: red de seguridad S A2 M100 Q M, de poliamida de alta tenacidad, anudada, de color blanco, para cubrir huecos horizontales de superficie comprendida entre 250 y 500 m². Incluso cuerda de unión de polipropileno, para unir las redes y elementos para el desplazamiento y tensado de las redes.
Código |  | Unidad | Descripción | Cantidad | Costo | Importe
1 |  |  | Materiales
mt50sph010ba |  | m² | Red de seguridad S A2 M100 Q M, de poliamida de alta tenacidad, anudada, de color blanco. Cuerda de red de calibre 4,5 mm. Energía de la red A2 (entre 2,2 y 4,4 kJ). Configuración de la red cuadrada, con cuerda perimetral de polipropileno de 16 mm de diámetro. | 0.726 | 57.47 | 41.72
mt50spr170b |  | m | Cuerda de unión O de polipropileno de alta tenacidad, con tratamiento a los rayos UV, D=8 mm y carga de rotura superior a 7,5 kN. | 1.339 | 3.19 | 4.27
mt50spr100d |  | m | Cable de acero de 10 mm de diámetro. | 0.111 | 44.86 | 4.98
mt50spr095 |  | Ud | Polea de acero, con carga de rotura superior a 20 kN. | 0.085 | 217.68 | 18.5
mt50spr096 |  | Ud | Mosquetón de acero galvanizado, con tuerca de seguridad y carga de rotura superior a 20 kN. | 0.085 | 341 | 28.99
|  |  |  | Subtotal materiales: |  | 98.46
2 |  |  | Equipo y herramienta
mq07ple010ff |  | Ud | Renta diaria de plataforma elevadora de tijera, motor diésel, de 15 m de altura máxima de trabajo, incluso mantenimiento y seguro de responsabilidad civil. | 0.012 | 2004.02 | 24.05
mq07ple020ff |  | Ud | Transporte a obra y retirada de plataforma elevadora de tijera, motor diésel, de 15 m de altura máxima de trabajo. | 0.001 | 1994.05 | 1.99
|  |  |  | Subtotal equipo y herramienta: |  | 26.04
3 |  |  | Mano de obra
mo119 |  | h | Oficial 1ª Seguridad y Salud. | 0.219 | 119.98 | 26.28
mo120 |  | h | Peón Seguridad y Salud. | 0.219 | 70.3 | 15.4
|  |  |  | Subtotal mano de obra: |  | 41.68
4 |  |  | Herramienta menor
|  | % | Herramienta menor | 2 | 166.18 | 3.32
|  |  |  | Costos directos (1+2+3+4): |  | 169.5