## Hoja 1
YCS040 | m | Protector de cables.
Protector de cables, de caucho, en zona de paso de vehículos, de 100x30 mm, color negro, con elementos de fijación al pavimento, amortizable en 3 usos.
Código |  | Unidad | Descripción | Cantidad | Costo | Importe
1 |  |  | Materiales
mt50spe030sc |  | m | Protector de cables, de caucho, en zona de paso de vehículos, de 100x30 mm, color negro, con elementos de fijación al pavimento. | 0.333 | 778.99 | 259.4
|  |  |  | Subtotal materiales: |  | 259.4
2 |  |  | Mano de obra
mo120 |  | h | Peón Seguridad y Salud. | 0.146 | 70.3 | 10.26
|  |  |  | Subtotal mano de obra: |  | 10.26
3 |  |  | Herramienta menor
|  | % | Herramienta menor | 2 | 269.66 | 5.39
Costo de mantenimiento decenal: $ 5,50 en los primeros 10 años. |  |  |  | Costos directos (1+2+3): |  | 275.05