## Hoja 1
YCT030 | m |  | Protección contra el viento de zona de trabajo.
Protección contra el viento de zona de trabajo, de 2 m de altura, compuesta por paneles de lámina perfilada de acero galvanizado, de 0,6 mm de espesor, entre 40 y 50 mm de altura de perfil, entre 250 y 270 mm de intereje, amortizables en 10 usos y perfiles en S de lámina plegada de acero galvanizado, de 102x33x1,5 mm, acabado sendzimir, de 2,8 m de longitud, anclados al terreno mediante dados de concreto f'c=20 MPa (200 kg/cm²), clasificación de exposición A1, tamaño máximo del agregado 20 mm, revenimiento menor de 5 cm de 102x33x1,5 cm, cada 1,5 m, amortizables en 2 usos. Incluso anclajes mecánicos para la fijación de las chapas a los perfiles.
Código |  | Unidad |  | Descripción | Cantidad | Costo | Importe
1 |  |  |  | Materiales
mt13ccg100b |  | m² |  | Lámina perfilada de acero galvanizado, de 0,6 mm de espesor, entre 40 y 50 mm de altura de perfil, entre 250 y 270 mm de intereje e inercia entre 13 y 21 cm4. | 0.2 | 107.68 | 21.54
mt50spv050a |  | m |  | Perfil en S de lámina plegada de acero galvanizado, acabado sendzimir, de 102x33x1,5 mm. | 1.246 | 162.38 | 202.33
mt10hmf071cf |  | m³ |  | Concreto simple f'c=20 MPa (200 kg/cm²), clasificación de exposición A1, tamaño máximo del agregado 20 mm, revenimiento nominal del concreto fresco menor de 5 mm, premezclado, según RCDF NTC Diseño y Construcción de Estructuras de Concreto (2004). | 0.111 | 1235.74 | 137.17
mt50spd078 |  | Ud |  | Anclaje mecánico con tornillo autotaladrante de cabeza hexagonal con arandela y junta de goma. | 2 | 17.37 | 34.74
[5 empty] | Subtotal materiales: |  | 395.78
2 |  |  |  | Mano de obra
mo119 |  | h |  | Oficial 1ª Seguridad y Salud. | 0.73 | 119.98 | 87.59
mo120 |  | h |  | Peón Seguridad y Salud. | 0.73 | 70.3 | 51.32
[5 empty] | Subtotal mano de obra: |  | 138.91
3 |  |  |  | Herramienta menor
|  | % |  | Herramienta menor | 2 | 534.69 | 10.69
[5 empty] | Costos directos (1+2+3): |  | 545.38