## Hoja 1
YCV010 | m |  | Bajante de escombros.
Suministro, montaje y desmontaje de bajante para disposición final de escombros, compuesta por 3 tubos y 1 boca de bajante de polietileno, de 49 cm de diámetro superior y 40 cm de diámetro inferior, con soportes y cadenas metálicas, por cada planta de hasta 3 m de altura libre, amortizable en 5 usos, fijada a la losa mediante puntales metálicos telescópicos, accesorios y elementos de sujeción, amortizables en 5 usos.
Código |  | Unidad |  | Descripción | Cantidad | Costo | Importe
1 |  |  |  | Materiales
mt50spc010 |  | Ud |  | Tubo bajante de escombros, de polietileno, de 49 cm de diámetro superior, 40 cm de diámetro inferior y 106 cm de altura, con soportes y cadenas metálicas. | 0.182 | 630.19 | 114.69
mt50spc020 |  | Ud |  | Boca de bajante, de polietileno, para bajante de escombros, de 49 cm de diámetro superior, 40 cm de diámetro inferior y 86,5 cm de altura, con soportes y cadenas metálicas. | 0.061 | 847.5 | 51.7
mt50spc030 |  | Ud |  | Accesorios y elementos de sujeción de bajante de escombros. | 0.2 | 50.2 | 10.04
mt50spa081a |  | Ud |  | Puntal metálico telescópico, de hasta 3 m de altura. | 0.121 | 290.54 | 35.16
[5 empty] | Subtotal materiales: |  | 211.59
2 |  |  |  | Mano de obra
mo120 |  | h |  | Peón Seguridad y Salud. | 0.584 | 71.46 | 41.73
[5 empty] | Subtotal mano de obra: |  | 41.73
3 |  |  |  | Herramienta menor
|  | % |  | Herramienta menor | 2 | 253.32 | 5.07
[5 empty] | Costos directos (1+2+3): |  | 258.39