## Hoja 1
ZBZ031 | m² |  | Incorporación de celosía de lamas de aluminio, sistema "CORTIZO".
Rehabilitación energética de edificio mediante la incorporación de celosía fija con sujeciones de aluminio y lamas orientables de aluminio, de 120 mm de anchura, acabado lacado "CORTIZO", montada mediante anclaje mecánico con taquetes de nylon y tornillos de acero.
Código |  | Unidad |  | Descripción | Cantidad | Costo | Importe
1 |  |  |  | Materiales
mt26aaa033a |  | Ud |  | Anclaje mecánico con taquete de nylon y tornillo de acero galvanizado, de cabeza avellanada. | 4 | 5 | 20
mt25dcl010Qa |  | m² |  | Celosía fija, "CORTIZO", formada por una estructura portante de postes de aluminio sobre la que se fijan, mediante anclajes especiales, lamas orientables de aluminio, de 120 mm de ancho, acabado lacado. | 1 | 5122.35 | 5122.35
[5 empty] | Subtotal materiales: |  | 5142.35
2 |  |  |  | Mano de obra
mo018 |  | h |  | Oficial 1ª cerrajero. | 0.589 | 121.55 | 71.59
mo059 |  | h |  | Ayudante cerrajero. | 0.589 | 73.19 | 43.11
[5 empty] | Subtotal mano de obra: |  | 114.7
3 |  |  |  | Herramienta menor
|  | % |  | Herramienta menor | 2 | 5257.05 | 105.14
Costo de mantenimiento decenal: $ 1.340,55 en los primeros 10 años. |  |  |  |  | Costos directos (1+2+3): |  | 5362.19