## Hoja 1
ZCA010 | Ud |  | Termo eléctrico.
Rehabilitación energética de edificio mediante la colocación, en sustitución de equipo existente, de termo eléctrico para el servicio de agua caliente sanitaria, resistencia envainada de esteatita, capacidad 50 l, potencia 1,6 kW, eficiencia energética clase C, perfil de consumo M, ajuste de temperatura de 30°C a 80°C, de 440 mm de diámetro y 610 mm de altura, formado por cuba de acero vitrificado, aislamiento de espuma de poliuretano, ánodo de sacrificio de magnesio con indicador luminoso de su estado, válvula de seguridad y válvula de retención, con función de protección antiheladas. Incluso soporte y anclajes de fijación, válvula de seguridad antirretorno, llaves de corte de esfera, latiguillos flexibles, tanto en la entrada de agua como en la salida. Totalmente montado, conexionado y probado.
Código |  | Unidad |  | Descripción | Cantidad | Costo | Importe
1 |  |  |  | Materiales
mt38ted015a |  | Ud |  | Termo eléctrico para el servicio de agua caliente sanitaria, resistencia envainada de esteatita, capacidad 50 l, potencia 1,6 kW, eficiencia energética clase C, perfil de consumo M, ajuste de temperatura de 30°C a 80°C, de 440 mm de diámetro y 610 mm de altura, formado por cuba de acero vitrificado, aislamiento de espuma de poliuretano, ánodo de sacrificio de magnesio con indicador luminoso de su estado, válvula de seguridad y válvula de retención, con función de protección antiheladas. | 1 | 7616.66 | 7616.66
mt38tew010a |  | Ud |  | Latiguillo flexible de 20 cm y 1/2" de diámetro. | 2 | 237.04 | 474.08
mt37sve010b |  | Ud |  | Válvula de esfera de latón niquelado para roscar de 1/2". | 2 | 92.99 | 185.98
mt38www011 |  | Ud |  | Material auxiliar para instalaciones de agua caliente sanitaria | 1 | 42.96 | 42.96
[5 empty] | Subtotal materiales: |  | 8319.68
2 |  |  |  | Mano de obra
mo008 |  | h |  | Oficial plomero. | 1.046 | 123.28 | 128.95
mo107 |  | h |  | Ayudante plomero. | 1.046 | 72.91 | 76.26
[5 empty] | Subtotal mano de obra: |  | 205.21
3 |  |  |  | Herramienta menor
|  | % |  | Herramienta menor | 2 | 8524.89 | 170.5
Costo de mantenimiento decenal: $ 6.504,15 en los primeros 10 años. |  |  |  |  | Costos directos (1+2+3): |  | 8695.39