## Hoja 1
ZCA020 | Ud |  | Calentador eléctrico.
Rehabilitación energética de edificio mediante la colocación, en sustitución de equipo existente, de calentador eléctrico instantáneo para el servicio de agua caliente sanitaria, mural vertical, potencia 6 kW, caudal 3,4 l/min, ajuste automático de la temperatura del agua en función del caudal, eficiencia energética clase A, perfil de consumo XXS, alimentación monofásica (230V/50Hz), de 235x141x100 mm. Incluso soporte y anclajes de fijación, llaves de corte de esfera y latiguillos flexibles, tanto en la entrada de agua como en la salida. Totalmente montado, conexionado y probado.
Código |  | Unidad |  | Descripción | Cantidad | Costo | Importe
1 |  |  |  | Materiales
mt38cej010a |  | Ud |  | Calentador eléctrico instantáneo para el servicio de agua caliente sanitaria, mural vertical, potencia 6 kW, caudal 3,4 l/min, ajuste automático de la temperatura del agua en función del caudal, eficiencia energética clase A, perfil de consumo XXS, alimentación monofásica (230V/50Hz), de 235x141x100 mm. | 1 | 13796.2 | 13796.2
mt38tew010a |  | Ud |  | Latiguillo flexible de 20 cm y 1/2" de diámetro. | 2 | 237.04 | 474.08
mt37sve010b |  | Ud |  | Válvula de esfera de latón niquelado para roscar de 1/2". | 2 | 92.99 | 185.98
mt38www011 |  | Ud |  | Material auxiliar para instalaciones de agua caliente sanitaria | 1 | 42.96 | 42.96
[5 empty] | Subtotal materiales: |  | 14499.2
2 |  |  |  | Mano de obra
mo008 |  | h |  | Oficial plomero. | 0.813 | 123.28 | 100.23
mo107 |  | h |  | Ayudante plomero. | 0.813 | 72.91 | 59.28
[5 empty] | Subtotal mano de obra: |  | 159.51
3 |  |  |  | Herramienta menor
|  | % |  | Herramienta menor | 2 | 14658.7 | 293.17
Costo de mantenimiento decenal: $ 10.615,86 en los primeros 10 años. |  |  |  |  | Costos directos (1+2+3): |  | 14951.9