## Hoja 1
ZCH040 | Ud |  | Estufa a leña.
Rehabilitación energética de edificio mediante la colocación, en sustitución de equipo existente, de estufa a leña, potencia térmica nominal 7,5 kW, rendimiento 75%, volumen de calefacción, calculado con un requisito de 40 W/m³, 200 m³, revestimiento de acero color inoxidable, ventilación por convección natural.
Código |  | Unidad |  | Descripción | Cantidad | Costo | Importe
1 |  |  |  | Materiales
mt38arc040da |  | Ud |  | Estufa a leña, potencia térmica nominal 7,5 kW, rendimiento 75%, volumen de calefacción, calculado con un requisito de 40 W/m³, 200 m³, revestimiento de acero color inoxidable, ventilación por convección natural, compuesta de hogar de fundición, cristal cerámico resistente a los 800°C, cajón de cenizas, aire primario y aire secundario regulables manualmente y sacude-parrilla de accionamiento exterior. | 1 | 41877.3 | 41877.3
mt38arc600b |  | Ud |  | Puesta en marcha y formación en el manejo de estufa a leña. | 1 | 1777.29 | 1777.29
[5 empty] | Subtotal materiales: |  | 43654.6
2 |  |  |  | Mano de obra
mo004 |  | h |  | Oficial calefactor. | 1.355 | 125.33 | 169.82
mo103 |  | h |  | Ayudante calefactor. | 1.355 | 74.12 | 100.43
[5 empty] | Subtotal mano de obra: |  | 270.25
3 |  |  |  | Herramienta menor
|  | % |  | Herramienta menor | 2 | 43924.8 | 878.5
Costo de mantenimiento decenal: $ 7.616,57 en los primeros 10 años. |  |  |  |  | Costos directos (1+2+3): |  | 44803.3